## Sheet1
2024水电耗材需求
序号 | 名 称 | 单位 | 规格、型号 | 技术参数 | 预计数量 | 备注
1 | LED平板灯 | 个 | 300*300 | 300*300*15mm | 60 | 因安装位置需要厚度必须小于2mm
2 | LED平板灯 | 个 | 300*600 | 300*600*15mm | 50
3 | LED平板灯 | 个 | 600*600 | 600*600*15mm | 80
4 | LED灯泡 | 支 | 5W | 额定电压：170V-250V、额定光效：≥70lm/w | 120
5 | LED灯泡 | 支 | 12W | 额定电压：170V-250V、额定光效：≥70lm/w | 100
6 | LED灯泡 | 支 | 40W | 额定电压：170V-250V、额定光效：≥70lm/w | 100
7 | LED灯贴 | 个 | 35W | 光通亮≥1000/1100lm | 40
8 | T4 灯管 | 根 | 28W | 额定电压：170V-250V，长度114.9cm | 100
9 | LEDT5灯管 | 套 | 24w | 额定电压：170V-250V，无影一体化支架长度1200cm | 60
10 | LED飞碟泡 | 个 | 40W | 额定电压：170V-250V、额定光效：70lm/w | 30
11 | LED吸顶灯 | 个 | 36W | 额定电压：170V-250V直径≥33cm | 15
12 | LED吸顶灯（大） | 个 | 120W | 额定电压：170V-250V直径≥60cm | 40
13 | LED筒灯（7.5开孔） | 个 | 6W | 额定电压：170V-250V,白光，白色铝合金边框，开孔7.5cm | 100
14 | COB射灯 | 个 | 7W | 额定电压：170V-250V,白光，白色铝合金边框，开孔7.5cm | 40
15 | T8紫外线灯支架 | 根 | 30W | 铝合金紫外线灯支架长度92cm | 30
16 | T8紫外线灯镇流器 | 套 | 30W | 额定电压：170V-250V20W-40W专用带座 | 30
17 | LED裸灯带 | 米 | 20W | 24V-COB-一米560灯珠（24V--5060灯珠） | 100
18 | 铝合金灯槽+亚克力灯罩 | 米 |  | 铝合金15*09无边框 | 80
19 | 24V超薄电源 | 个 | 300W | 输入电压：170V-250V，输出电压24V,额定功率300W | 10
20 | 平灯座 | 个 | 86型 | 最大电流：10A 250V、执行标准GB17935-2007 | 30
21 | 绝缘带 | 圈 | 中圈 | 适用0º-80Cº、电压600伏特以下 | 30
22 | 绝缘带 | 圈 | 大圈 | 适用0º-80Cº、电压600伏特以下 | 40
23 | 国标多功能插座 | 个 | 3m | 额定电流：10A、电压：250V、额定功率：2500W 8插位20孔带过载保护 | 60
24 | 国标多功能插座 | 个 | 5m | 额定电流：10A、电压：250V、额定功率：2500W 8插位20孔带过载保护 | 50
25 | 空调插线板 | 个 | 1.8米 | 带开关，额定电流16A,最大功率：4000w 包含10A插座5孔*1 16A插座三孔*1 | 20
26 | 空调插线板 | 个 | 3米 | 带开关，额定电流16A,最大功率：4000w 包含10A插座5孔*1 16A插座三孔*1 | 10
27 | 两线插头 | 个 | 10A | 额定电流：10A 电压：220V-250V | 25
28 | 三线插头 | 个 | 10A | 额定电流：10-16A、 电压：220V-250V | 10
29 | 扎带 | 包 | 5*300 | 尼龙全新料，一包250根 | 10
30 | 扎带 | 包 | 4*250 | 尼龙全新料，一包250根 | 10
31 | 线槽板 | 根 | 20*10 | 白色全新PVC材料，自带背胶，规格20mm*10mm4米/根 | 100
32 | 线槽板 | 根 | 24*14 | 白色全新PVC材料，自带背胶，规格24mm*14mm4米/根 | 100
33 | 线槽板 | 根 | 50*25 | 白色全新PVC材料，自带背胶，规格50mm*25mm4米/根 | 100
34 | 接线端子（线快接头） | 个 | 1进1出 | 阻燃材料，纯铜导件，额定电流32A，额定电压250V，剥线长度10mm，线径范围0.08-4.0mm | 100
35 | PVC线管 | 根 | φ20B管 | 聚氯乙烯pvc管材，外径20mm管长3.8m | 300
36 | PVC三通 | 个 | φ20 | 聚氯乙烯pvc管材，内径20mm三通 | 50
37 | PVC弯接 | 个 | φ20 | 聚氯乙烯pvc管材，内径20mm90度弯头 | 50
38 | PVC直接 | 个 | φ20 | 聚氯乙烯pvc管材，内径20mm直接 | 50
39 | 管卡 | 个 | φ20 | 国际标准，硬度值、HRC48-58 | 500
40 | PVC线管 | 根 | φ25B管 | 聚氯乙烯pvc管材，外径25mm管长3.8m | 30
41 | PVC线管弯接 | 个 | φ25 | 聚氯乙烯pvc管材，内径20mm90度弯头 | 30
42 | PVC线管直接 | 个 | φ25 | 聚氯乙烯pvc管材，内径25mm直接 | 20
43 | PVC线管三通 | 个 | φ25 | 聚氯乙烯pvc管材，内径25mm三通 | 20
44 | 管卡 | 个 | φ25 | 国际标准，硬度值、HRC48-58 | 100
45 | PVC线管 | 根 | φ32B管 | 聚氯乙烯pvc管材，外径32mm管长3.8m | 30
46 | PVC管弯接 | 个 | φ32 | 聚氯乙烯pvc管材，内径32mm90度弯头 | 40
47 | PVC管直接 | 个 | φ32 | 聚氯乙烯pvc管材，内径32mm直接 | 40
48 | DN32管卡 | 个 | φ32 | 国际标准，硬度值、HRC48-58 | 100
49 | 50PVC管 | 根 | φ50 | 聚氯乙烯pvc管材，外径50mm管长4m壁厚2.0mm | 40
50 | 50PVC弯接 | 个 | φ50 | 聚氯乙烯pvc管材，内径50mm90度弯头 | 30
51 | 50PVC管直接 | 个 | φ50 | 聚氯乙烯pvc管材，内径50mm直接 | 30
52 | 50PVC管三通 | 个 | φ50 | 聚氯乙烯pvc管材，内径50mm三通 | 40
53 | DN50管卡 | 个 | φ50 | U型304不锈钢管卡内径50mm | 50
54 | 75PVC管 | 根 | φ75 | 聚氯乙烯pvc管材，外径75mm管长4m壁厚2.3mm | 40
55 | 75PVC弯接 | 个 | φ75 | 聚氯乙烯pvc管材，内径75mm90度弯头 | 30
56 | 75PVC管直接 | 个 | φ75 | 聚氯乙烯pvc管材，内径75mm直接 | 40
57 | 75PVC管三通 | 个 | φ75 | 聚氯乙烯pvc管材，内径75mm三通 | 40
58 | DN75抱箍 | 个 | φ75 | 75国标双用抱箍带卡座内径75mm | 30
59 | 110PVC管 | 根 | φ110 | 聚氯乙烯pvc管材，外径110mm管长4m壁厚3.2mm | 30
60 | 110PVC弯接 | 个 | φ110 | 聚氯乙烯pvc管材，内径110mm90度弯头 | 30
61 | 110PVC管直接 | 个 | φ110 | 聚氯乙烯pvc管材，内径110mm直接 | 30
62 | 110PVC管三通 | 个 | φ110 | 聚氯乙烯pvc管材，内径110mm三通 | 30
63 | DN110抱箍 | 个 | φ110 | 75国标双用抱箍带卡座内径110mm | 50
64 | 卡条 | 根 | 1000mm | 长度1m宽度35mm实际厚度1.2mm | 10
65 | 地排十孔 | 套 | 2cm*15cm | 黄铜材质，镀镍防锈处理，2*M8+8*M5 | 10
66 | 零排十孔 | 套 | 2cm*15cm | 黄铜材质，镀镍防锈处理，2*M8+8*M5 | 10
67 | 空白面板 | 个 | 86型 | 阻燃PC材料，有3C强制认证 | 30
68 | 单联开关 | 个 | 86型 | 额定电压：220V、电流：10A，阻燃PC材料，有3C强制认证 | 50
69 | 一开双控 | 个 | 86型 | 额定电压：220V、电流：10A，阻燃PC材料，有3C强制认证 | 20
70 | 双联开关 | 个 | 86型 | 额定电压：220V、电流：10A，阻燃PC材料，有3C强制认证 | 20
71 | 空调插座 | 个 | 86型 | 额定电压：220V、电流：16A，阻燃PC材料，有3C强制认证 | 20
72 | 五孔插座 | 个 | 86型 | 额定电压：220V、电流：10A，阻燃PC材料，有3C强制认证 | 50
73 | 一开五孔 | 个 | 86型 | 额定电压：220V、电流：10A，阻燃PC材料，有3C强制认证 | 40
74 | 明装十五孔插座 | 个 | 86型 | 额定电压：220V、电流：10A，阻燃PC材料，有3C强制认证 | 40
75 | 明装底盒 | 个 | 86型 | 阻燃PVC、明装式底盒 | 50
76 | 暗装底盒 | 个 | 86型 | 阻燃PVC、暗装式底盒 | 60
77 | 国标铜芯线 | 米 | BV-1.5 | 额定电压：450/750V、规格：1*1.5平方毫米 | 1200
78 | 国标铜芯线 | 米 | BVR-2.5 | 额定电压：450/750V、规格：1*2.5平方毫米 | 1200
79 | 2*2.5铜芯护套线 | 米 | 2.5mm2 | 额定电压：450/750V、规格：2*2.5平方毫米 | 800
80 | 国标铜芯线 | 米 | BVR-4 | 额定电压：450/750V规格：1*4.0mm | 1200
81 | 国标铜芯线 | 米 | BVR-6 | 额定电压：450/750V规格：1*6mm | 600
82 | 国标铜芯线 | 米 | BVR-10 | 额定电压：450/750V规格：1*10mm | 300
83 | 线卡 | 盒 | 9# | 国际标准，硬度值、HRC48-58,一盒100可 | 30
84 | 漏电断路器 | 个 | 20A1P+N | 额定电压：220V、电流：20A，阻燃PC材料，有3C强制认证 | 30
85 | 漏电断路器 | 个 | 32A1P+N | 额定电压：220V、电流：32A，阻燃PC材料，有3C强制认证 | 30
86 | 漏电断路器 | 个 | 63A1P+N | 额定电压：220V、电流：63A，阻燃PC材料，有3C强制认证 | 30
87 | 漏电断路器 | 个 | 20A2P | 额定电压：220V、电流：20A，阻燃PC材料，有3C强制认证 | 30
88 | 漏电断路器 | 个 | 32A2P | 额定电压：220V、电流：32A，阻燃PC材料，有3C强制认证 | 30
89 | 漏电断路器 | 个 | 63A2P | 额定电压：220V、电流：63A，阻燃PC材料，有3C强制认证 | 30
90 | 漏电断路器 | 个 | 20A3P+N | 额定电压：220V、电流：20A，阻燃PC材料，有3C强制认证 | 30
91 | 漏电断路器 | 个 | 32A3P+N | 额定电压：220V、电流：32A，阻燃PC材料，有3C强制认证 | 30
92 | 漏电断路器 | 个 | 63A3P+N | 额定电压：220V、电流：63A，阻燃PC材料，有3C强制认证 | 30
93 | 空开开关 | 个 | 16A1P | 额定电压：220V、电流：16A，阻燃PC材料，有3C强制认证 | 20
94 | 空开开关 | 个 | 20A1P | 额定电压：220V、电流：20A，阻燃PC材料，有3C强制认证 | 20
95 | 空开开关 | 个 | 32A1P | 额定电压：220V、电流：32A，阻燃PC材料，有3C强制认证 | 20
96 | 空开开关 | 个 | 20A2P | 额定电压：220V、电流：20A，阻燃PC材料，有3C强制认证 | 20
97 | 空开开关 | 个 | 32A2P | 额定电压：220V、电流：32A，阻燃PC材料，有3C强制认证 | 20
98 | 空开开关 | 个 | 63A3P | 额定电压：380V、电流：63A，阻燃PC材料，有3C强制认证 | 20
99 | 空开开关 | 个 | 100A3P | 额定电压：380V、电流：100A，阻燃PC材料，有3C强制认证 | 20
100 | 配电箱 | 个 | 4回路 | 明装强电箱，冷轧钢板，阻燃面板，防尘防潮 | 10
101 | 配电箱 | 个 | 16回路 | 明装强电箱，冷轧钢板，阻燃面板，防尘防潮 | 10
102 | 配电箱 | 个 | 4回路 | 暗装强电箱，冷轧钢板，阻燃面板，防尘防潮 | 10
103 | 配电箱 | 个 | 16回路 | 暗装强电箱，冷轧钢板，阻燃面板，防尘防潮 | 10
104 | PPR水管 | 根 | DN20 | 白色PPR全新料耐压2.5MPa壁厚3.4mm长度4m | 80
105 | PPR水管直接 | 个 | DN20 | 白色全新PPR料 | 50
106 | PPR水管弯接 | 个 | DN20 | 白色全新PPR料 | 60
107 | PPR水管三通 | 个 | DN20 | 白色全新PPR料 | 50
108 | PPR水管过桥接头 | 个 | DN20 | 白色全新PPR料 | 20
109 | PPR水管内丝直接 | 个 | DN20 | 白色全新PPR料全铜电镀丝牙 | 30
110 | PPR水管内丝弯接 | 个 | DN20 | 白色全新PPR料全铜电镀丝牙 | 20
111 | PPR水管内丝三通 | 个 | DN20 | 白色全新PPR料全铜电镀丝牙 | 20
112 | PPR水管双联内丝弯接 | 个 | DN20 | 白色全新PPR料全铜电镀丝牙 | 20
113 | PPR水管活接球阀 | 个 | DN20 | 白色全新PPR料全铜电镀丝牙 | 10
114 | 感应水龙头 | 套 | 单冷 | 全铜主体多层电镀，交直流电控制盒，带两根80cm304不锈钢编织软管，一个全铜角阀 | 10
115 | 高弯水龙头 | 个 | 单冷 | 304不锈钢主体配一根80cm不锈钢编织高压管 | 20
116 | 洗手盆龙头 | 个 | 冷热 | 304不锈钢主体配两根80cm不锈钢编织高压管 | 40
117 | 淋浴混水阀 | 个 | 冷热 | 304不锈钢主体，三联冷热水带喷头及下出水功能 | 20
118 | 淋浴软管 | 根 | 2m | 精铜接口，304不锈钢外管，PVC内管，一根长2m | 80
119 | 淋浴花洒 | 个 | 不锈钢 | 圆形,304不锈钢材质，防堵硅胶出水 | 80
120 | 洗手盆脚踏阀 | 个 | 4分丝牙 | 全铜材质重量不低于550g | 20
121 | 洗手盆脚踏阀龙头 | 个 | 4分丝牙 | 单出水龙头，304不锈钢材质重量不低于220g | 30
122 | 大便器脚踏冲水阀 | 个 | 1寸丝牙 | 全铜材质重量不低于650g | 30
123 | 高压管 | 根 | 40cn | 管身和螺帽都是304不锈钢材质 | 20
124 | 高压管 | 根 | 50cm | 管身和螺帽都是304不锈钢材质 | 20
125 | 高压管 | 根 | 60cm | 管身和螺帽都是304不锈钢材质 | 20
126 | 高压管 | 根 | 80cm | 管身和螺帽都是304不锈钢材质 | 20
127 | 高压尖管 | 根 | 80cm | 冷热水龙头专用连接管，管身和螺帽都是304不锈钢材质 | 20
128 | 水龙头 | 个 | 4分丝牙 | 304不锈钢材质 | 50
129 | 角阀 | 个 | 4分丝牙 | 全铜主体多层电镀 | 100
130 | 冲水箱 | 个 | 8L | 全新PP料冲水量可调节 | 10
131 | 陶瓷立柱盆 | 个 | 中号 | 智洁釉面，高温烧制，左右宽度不低于500mm，前后宽度不低于480mm | 10
132 | 洗手盆下水 | 个 | 翻盖下水 | 304不锈钢材质，通用安装 | 40
133 | 洗手盆下水软管 | 根 | 直径30mm | 可伸缩，全新料，加厚PP材质 | 40
134 | 生料带 | 圈 | 20米/圈 | 净宽18mm厚0.2mm长20m | 50
合计
以上材料均需符合国家标准，出现质量问题自收货之日起13个月内由供应商免费更换同等货物。