## Sheet1
慢病中心定制家具采购项目
参考图片 | 产品名称 | 基本材质 | 规格 | 单 位 | 数 量 | 单价 | 总金额
| 展示柜1 | ▲1、基材实木颗粒板：外观质量合格；板内密度偏差±10%；含水率3～13% ；板面握螺钉力≥900N；板边握螺钉力≥600；尺寸稳定性合格；甲醛释放量≤0.05mg/m³；挥发性有机化合物（72h）的苯≤10μg/m³，甲苯≤20μg/m³，二甲苯≤20μg/m³，总挥发性有机化合物（TVOC）≤100μg/m³（响应人需提供符合现行国家/行业有效标准的第三方检测（验）机构出具的“实木颗粒板”检测（验）报告作为佐证材料，且满足技术参数关键性指标，（制造商）名称与投标产品制造商一致）。 ▲2、封边条：塑料封边条外观合格；耐干热性合格；耐磨性合格；耐开裂性（耐龟裂性）合格；耐老化性合格；耐冷热循环性合格；耐光色牢度（灰色样卡）合格；封边条甲醛释放量≤1.5mg/L； 可迁移元素（可溶性重金属）（铅Pb、镉Cd、铬Cr、汞Hg、砷As、钡Ba、锑Sb、硒Se）合格；邻苯二甲酸酯（DBP、BBP、DEHP、DNOP、DINP和DIDP）的总量≤0.1％。（响应人需提供符合现行国家/行业有效标准的第三方检测（验）机构出具的“封边条”检测（验）报告作为佐证材料，且满足技术参数关键性指标，名称与投标产品制造商一致）。 3、三合一连接件：主要尺寸与角度（锁紧角度）合格；外观合格；理化性能（金属镀层抗盐雾）合格；三合一偏心连接件偏心体抗压强度≥240N；三合一偏心连接件预埋螺母抗拉强度≥550N；三合一偏心连接件中连接螺杆螺纹与预埋螺母的抗拉强度≥700N；三合一偏心连接件中偏心体与连接螺杆的扭矩≥7.0N·m；通过人造气氛腐蚀试验（中性盐雾NSS、乙酸盐雾AASS、铜加速乙酸盐雾CASS），保护评级达到10级，外观评级达到10级。 ▲4、铰链（缓冲门铰）：垂直静载荷（过载）合格；水平静载荷（过载）合格；操作力合格；垂直静载荷合格；水平静载荷合格；耐久性合格；下沉量合格；通过人造气氛腐蚀试验（中性盐雾NSS、乙酸盐雾AASS、铜加速乙酸盐雾CASS），保护评级达到10级，外观评级达到10级。 （（响应人需提供符合现行国家/行业有效标准的第三方检测（验）机构出具的“铰链”检测（验）报告作为佐证材料，且满足技术参数关键性指标，名称与投标产品制造商一致）。 5、结构：柜子2580*1400*330组成，板材厚度为层板25mm，其余16mm，柜子顶端留有10mm的凹型造型，所有门都为斜边暗拉手，所有的门都带有锁，展示区的竖隔板倾斜角度为8度 ，书柜里面的隔板要可以调节高度，可以调两个档。 | 1400*330*2580 | 个 | 2
| 展示柜2 |  | 1180*400*2480 | 个 | 1
| 定制桌 | 1、全橡胶木，甲醛含量符合国家标准。 2、水性漆（木器涂料）：VOC含量≤250g/L；总铅（Pb）含量（限色漆、腻子和醇酸清漆）≤90mg/kg；可溶性重金属含量（镉Cd、铬Cr、汞Hg）合格；苯系物总和含量[限苯、甲苯、二甲苯（含乙苯）]≤250mg/kg；不挥发物≥30％；贮存稳定性[（50±2）℃，7d]无异常；硬度（擦伤）≥H；附着力（划格间距2mm）≤1级；耐水性无异常；耐碱性无异常；耐醇性无异常；耐干热性[（70±2）℃，15min]≤2级。 3、桌子侧板有镂空工艺，中式风格， | 1200*600*750 | 张 | 1
| 圈椅 | 1、全橡胶木，中式风格，甲醛含量符合国家标准。 2、水性漆（木器涂料）：VOC含量≤250g/L；总铅（Pb）含量（限色漆、腻子和醇酸清漆）≤90mg/kg；可溶性重金属含量（镉Cd、铬Cr、汞Hg）合格；苯系物总和含量[限苯、甲苯、二甲苯（含乙苯）]≤250mg/kg；不挥发物≥30％；贮存稳定性[（50±2）℃，7d]无异常；硬度（擦伤）≥H；附着力（划格间距2mm）≤1级；耐水性无异常；耐碱性无异常；耐醇性无异常；耐干热性[（70±2）℃，15min]≤2级。 | 580*480*920 | 把 | 1
| 方凳 | 1、全橡胶木，甲醛含量符合国家标准。 2、水性漆（木器涂料）：VOC含量≤250g/L；总铅（Pb）含量（限色漆、腻子和醇酸清漆）≤90mg/kg；可溶性重金属含量（镉Cd、铬Cr、汞Hg）合格；苯系物总和含量[限苯、甲苯、二甲苯（含乙苯）]≤250mg/kg；不挥发物≥30％；贮存稳定性[（50±2）℃，7d]无异常；硬度（擦伤）≥H；附着力（划格间距2mm）≤1级；耐水性无异常；耐碱性无异常；耐醇性无异常；耐干热性[（70±2）℃，15min]≤2级。 | 350*290*450 | 个 | 2
| 藤艺茶几 | 1.产品应符合或优于GB/T 35607-2024《绿色产品评价 家具》标准或GB 185804-2024《室内装饰装修杉料 人造板及其制品中甲醛释放限量》标准。 2.主材:植物藤因而具有与硬木相当的抗压抗弯曲等物理机械性能，也具有耐腐蚀，防虫蛀，耐高温的特点 3.五金配件:采用符合国家标准的无锈蚀，具有足够的承载能力、耐腐蚀能力。 | 直径500*600 | 把 | 4
| 藤椅 |  | 740*690*1230 | 把 | 16
| 展示柜3 | 1、橡胶木：甲醛释放量≤1.5mg/L；木材含水率≥8.0%；木材气干密度、木材全干密度、木材抗弯强度、木材抗弯弹性模量均需合格。 ▲2、水性漆（木器涂料）：VOC含量≤250g/L；总铅（Pb）含量（限色漆、腻子和醇酸清漆）≤90mg/kg；可溶性重金属含量（镉Cd、铬Cr、汞Hg）合格；苯系物总和含量[限苯、甲苯、二甲苯（含乙苯）]≤250mg/kg；不挥发物≥30％；贮存稳定性[（50±2）℃，7d]无异常；硬度（擦伤）≥H；附着力（划格间距2mm）≤1级；耐水性无异常；耐碱性无异常；耐醇性无异常；耐干热性[（70±2）℃，15min]≤2级。（响应人需提供符合现行国家/行业有效标准的第三方检测（验）机构出具的“水性漆（木器涂料）”检测（验）报告作为佐证材料，且满足技术参数关键性指标，名称与投标产品制造商一致）。 3、三合一连接件：主要尺寸与角度（锁紧角度）合格；外观合格；理化性能（金属镀层抗盐雾）合格；三合一偏心连接件偏心体抗压强度≥240N；三合一偏心连接件预埋螺母抗拉强度≥550N；三合一偏心连接件中连接螺杆螺纹与预埋螺母的抗拉强度≥700N；三合一偏心连接件中偏心体与连接螺杆的扭矩≥7.0N·m；通过人造气氛腐蚀试验（中性盐雾NSS、乙酸盐雾AASS、铜加速乙酸盐雾CASS），保护评级达到10级，外观评级达到10级。 4、结构：柜子玻璃厚度为5mm钢化玻璃，玻璃经过磨边处理，不伤人。玻璃里面台面做抬高2mm便于展示展品，柜体内部固定支撑做法，整个展示柜需要承重50KG，整体橡胶木板材厚度为25mm。 ▲5、三合一连接件：主要尺寸与角度（锁紧角度）合格；外观合格；理化性能（金属镀层抗盐雾）合格；三合一偏心连接件偏心体抗压强度≥240N；三合一偏心连接件预埋螺母抗拉强度≥550N；三合一偏心连接件中连接螺杆螺纹与预埋螺母的抗拉强度≥700N；三合一偏心连接件中偏心体与连接螺杆的扭矩≥7.0N·m；通过人造气氛腐蚀试验（中性盐雾NSS、乙酸盐雾AASS、铜加速乙酸盐雾CASS），保护评级达到10级，外观评级达到10级。 （响应人需提供符合现行国家/行业有效标准的第三方检测（验）机构出具的“三合一连接件”检测（验）报告作为佐证材料，且满足技术参数关键性指标，名称与投标产品制造商一致）。 | 木制柜体1500*700*750， 玻璃尺寸：1400*600*450 | 个 | 4
备注：以上参数为基本要求，参与的商家如果在投标环节不能及时提供的可以签订合同前提供所有的检测报告，但是提供的证明材料同样要接受相关上级部门和相关机构及其他投标商家的监督。