## Sheet1
2026电力耗材采购需求及报价表
序号 | 名 称 | 单位 | 规格、型号 | 技术参数 | 数量 | 单价(元） | 总价（元） | 备注
1 | LED平板灯 | 个 | 300*300 | 300*300*15mm功率≥30W | 5 |  |  | 因安装位置需要厚度必须小于2mm
2 | LED平板灯 | 个 | 300*600 | 300*600*15mm功率≥40W | 5
3 | LED平板灯 | 个 | 600*600 | 600*600*15mm功率≥60W | 15
4 | LED平板灯 | 个 | 300*1200 | 300*1200*15mm功率≥98W | 10
5 | LED灯泡 | 支 | 5W | 额定电压：170V-250V、额定光效：≥70lm/w | 15 |  |  | 均需国标足功率
6 | LED灯泡 | 支 | 12W | 额定电压：170V-250V、额定光效：≥70lm/w | 15
7 | LED灯泡 | 支 | 40W | 额定电压：170V-250V、额定光效：≥70lm/w | 10
8 | LED灯贴 | 个 | 35W | 光通亮≥1000/1100lm | 10
9 | LED灯泡 | 支 | 50W | 额定电压：170V-250V、额定光效：≥70lm/w路灯专用灯泡 | 4
10 | 飞碟灯 | 支 | 100W | 额定电压：170V-250V、额定光效：≥70lm/w | 10
11 | T4 灯管 | 根 | 28W | 额定电压：170V-250V，长度114.9cm | 10
12 | LEDT5灯管 | 套 | 24w | 额定电压：170V-250V，无影一体化支架长度1200cm | 15
13 | 灭蚊灯灯管 | 支 | 15W | 额定电压：170V-250V、额定光效：≥70lm/w蓝紫光长度43.5cm | 10
14 | T8灯管 | 支 | 24W | 额定电压：170V-250V、额定光效：≥70lm/w | 10
15 | LED吸顶灯 | 个 | 36W | 额定电压：170V-250V直径≥33cm | 10
16 | LED吸顶灯 | 个 | 120W | 额定电压：170V-250V直径≥60cm | 5
17 | LED筒灯 | 个 | 6W | 额定电压：170V-250V,白光，白色铝合金边框，开孔7.5cm | 20
18 | LED筒灯 | 个 | 18W | 额定电压：170V-250V、额定光效：≥70lm/w、21cm直径 | 20
19 | LED筒灯 | 个 | 双18W | 额定电压：170V-250V、额定光效：≥70lm/w | 10
20 | LED户外灯 | 个 | 80W | 额定电压：170V-250V、额定光效：≥70lm/w | 4
21 | LED筒灯 | 个 | 12W | 额定电压：170V-250V、额定光效：≥70lm/w、15cm直径 | 20
22 | 感应吸顶灯 | 个 | 24w | 额定电压：170V-250V、额定光效：≥70lm/w带人体感应 | 4
23 | 手电筒 | 把 | 26650mah | 多功能强光电筒 电池容量26650mlh射程500m | 5
24 | 灯支架 | 根 | 30W | T8铝合金紫外线灯支架长度92cm | 10
25 | 镇流器 | 套 | 30W | T8紫外线灯用 额定电压：170V-250V20W-40W专用带座 | 10
26 | 换气扇 | 个 | 320W | 额定电压：170V-250V16寸320W满足医院需求 | 4
27 | 微波炉玻璃盘 | 张 | 24.5cm | 石英石玻璃材质 | 5
28 | 绝缘带 | 圈 | 中圈 | 适用0º-80Cº、电压600伏特以下 | 20
29 | 绝缘带 | 圈 | 大圈 | 适用0º-80Cº、电压600伏特以下 | 20
30 | 绝缘套 | 根 | 150mm | 耐温等级125度收缩比2：1 | 5
31 | 绝缘套 | 根 | 35mm | 耐温等级125度收缩比2：1 | 5
32 | 带线多功能插座 | 个 | 3m | 额定电流：10A、电压：250V、额定功率：2500W 8插位20孔带过载保护 | 20
33 | 带线多功能插座 | 个 | 5m | 额定电流：10A、电压：250V、额定功率：2500W 8插位20孔带过载保护 | 20
34 | 带线空调插座 | 个 | 1.8米 | 带开关，额定电流16A,最大功率：4000w 包含10A插座5孔*1 16A插座三孔*1 | 10
35 | 空调插线板 | 个 | 3米 | 带开关，额定电流16A,最大功率：4000w 包含10A插座5孔*1 16A插座三孔*1 | 10
36 | 线槽板 | 根 | 20*10 | 白色全新PVC材料，自带背胶，规格20mm*10mm4米/根 | 20
37 | 线槽板 | 根 | 24*14 | 白色全新PVC材料，自带背胶，规格24mm*14mm4米/根 | 20
38 | 线槽板 | 根 | 50*25 | 白色全新PVC材料，自带背胶，规格50mm*25mm4米/根 | 20
39 | 接线端子 | 个 | 1进1出 | 快插设计 阻燃材料，纯铜导件，额定电流32A，额定电压250V，剥线长度10mm，线径范围0.08-4.0mm | 40
40 | PVC线管 | 根 | φ20B管 | 聚氯乙烯pvc管材，外径20mm管长3.8m | 20
41 | PVC三通 | 个 | φ20 | 聚氯乙烯pvc管材，内径20mm三通 | 30
42 | PVC弯接 | 个 | φ20 | 聚氯乙烯pvc管材，内径20mm90度弯头 | 30
43 | PVC直接 | 个 | φ20 | 聚氯乙烯pvc管材，内径20mm直接 | 30
44 | PVC线管 | 根 | φ25B管 | 聚氯乙烯pvc管材，外径25mm管长3.8m | 30
45 | PVC线管直接 | 个 | φ25 | 聚氯乙烯pvc管材，外径25mm管 | 30
46 | PVC线管弯接 | 个 | φ25 | 聚氯乙烯pvc管材，外径25mm管 | 30
47 | PVC下水管 | 根 | φ50 | 聚氯乙烯pvc管材，外径50mm管长4m壁厚2.0mm | 30
48 | PVC弯接 | 个 | φ50 | 聚氯乙烯pvc管材，内径50mm90度弯头 | 30
49 | PVC管直接 | 个 | φ50 | 聚氯乙烯pvc管材，内径50mm直接 | 30
50 | PVC管三通 | 个 | φ50 | 聚氯乙烯pvc管材，内径50mm三通 | 20
51 | DN50管卡 | 个 | φ50 | U型304不锈钢管卡内径50mm | 20
52 | PVC下水管 | 根 | φ110 | 聚氯乙烯pvc管材，外径110mm管长4m壁厚3.2mm | 20
53 | PVC弯接 | 个 | φ110 | 聚氯乙烯pvc管材，内径110mm90度弯头 | 20
54 | PVC管直接 | 个 | φ110 | 聚氯乙烯pvc管材，内径110mm直接 | 20
55 | PVC管三通 | 个 | φ110 | 聚氯乙烯pvc管材，内径110mm三通 | 20
56 | PVC胶水 | 瓶 | 500ml | PVC-U粘胶剂 | 10
57 | 抱箍 | 个 | φ110 | 75国标双用抱箍带卡座内径110mm | 50
58 | 空白面板 | 个 | 86型 | 阻燃PC材料，有3C强制认证 | 30
59 | 单联开关 | 个 | 86型 | 额定电压：220V、电流：10A，阻燃PC材料，有3C强制认证 | 10
60 | 一开双控 | 个 | 86型 | 额定电压：220V、电流：10A，阻燃PC材料，有3C强制认证 | 10
61 | 双联开关 | 个 | 86型 | 额定电压：220V、电流：10A，阻燃PC材料，有3C强制认证 | 10
62 | 空调插座 | 个 | 86型 | 额定电压：220V、电流：16A，阻燃PC材料，有3C强制认证 | 10
63 | 五孔插座 | 个 | 86型 | 额定电压：220V、电流：10A，阻燃PC材料，有3C强制认证 | 20
64 | 一开五孔 | 个 | 86型 | 额定电压：220V、电流：10A，阻燃PC材料，有3C强制认证 | 20
65 | 十五孔插座 | 个 | 118型四位 | 额定电压：220V、电流：10A，阻燃PC材料，有3C强制认证 | 30
66 | 四开 | 个 | 86型 | 额定电压：220V、电流：10A，阻燃PC材料，有3C强制认证 | 10
67 | 三开 | 个 | 86型 | 额定电压：220V、电流：10A，阻燃PC材料，有3C强制认证 | 10
68 | 一开十孔 | 个 | 明装118型 | 额定电压：220V、电流：10A，阻燃PC材料，有3C强制认证 | 15
69 | 明装底盒 | 个 | 86型 | 阻燃PVC、明装式底盒 | 20
70 | 一位电脑插座 | 个 | 86型 | 满足国家六类电脑标准 | 5
71 | 明装底盒 | 个 | 118型四位 | 阻燃PVC、暗装式底盒 | 20
72 | 防水底盒 | 个 | 86型 | 阻燃PVC、防水式底盒 | 4
73 | 暗装底盒 | 个 | 86型 | 阻燃PVC、暗装式底盒 | 30
74 | 铜芯线 | 米 | BV-1.5 | 额定电压：450/750V、规格：1*1.5平方毫米 | 1200 |  |  | 符合国标要求
75 | 铜芯线 | 米 | BVR-2.5 | 额定电压：450/750V、规格：1*2.5平方毫米 | 1000
76 | 2*2.5铜芯护套线 | 米 | 2.5mm2 | 额定电压：450/750V、规格：2*2.5平方毫米 | 200
77 | 铜芯线 | 米 | BVR-4mm2 | 额定电压：450/750V规格：1*4.0mm2 | 1200
78 | 铜芯线 | 米 | BVR-6mm2 | 额定电压：450/750V规格：1*6mm2 | 600
79 | 铜芯线 | 米 | BVR-10mm2 | 额定电压：450/750V规格：1*10mm2 | 400
80 | 铜电缆 | 米 | 3*6mm2 | 额定电压：450/750V规格：3*6mm2 | 200
81 | 网线 | 米 | 6类 | 带宽：500MHz 速率10Gbps | 100
82 | 铜接线鼻 | 个 | 50mm | 紫铜材质导电率≧98% | 10
83 | 铜接线鼻 | 个 | 150mm | 紫铜材质导电率≧98% | 10
84 | 铜接线鼻 | 个 | 240mm | 紫铜材质导电率≧98% | 10
85 | 绝缘套 | 个 | 160mm | 满足IEC60245电缆绝缘标准 | 10
86 | 漏电断路器 | 个 | 32A1P+N | 额定电压：220V、电流：32A，阻燃PC材料，有3C强制认证 | 10
87 | 漏电断路器 | 个 | 63A1P+N | 额定电压：220V、电流：63A，阻燃PC材料，有3C强制认证 | 10
88 | 漏电断路器 | 个 | 20A2P | 额定电压：220V、电流：20A，阻燃PC材料，有3C强制认证 | 10
89 | 漏电断路器 | 个 | 32A2P | 额定电压：220V、电流：32A，阻燃PC材料，有3C强制认证 | 10
90 | 漏电断路器 | 个 | 63A2P | 额定电压：220V、电流：63A，阻燃PC材料，有3C强制认证 | 10
91 | 漏电断路器 | 个 | 20A3P+N | 额定电压：220V、电流：20A，阻燃PC材料，有3C强制认证 | 10
92 | 漏电断路器 | 个 | 63A3P+N | 额定电压：220V、电流：63A，阻燃PC材料，有3C强制认证 | 10
93 | 空开开关 | 个 | 16A1P | 额定电压：220V、电流：16A，阻燃PC材料，有3C强制认证 | 10
94 | 空开开关 | 个 | 20A1P | 额定电压：220V、电流：20A，阻燃PC材料，有3C强制认证 | 10
95 | 空开开关 | 个 | 32A1P | 额定电压：220V、电流：32A，阻燃PC材料，有3C强制认证 | 10
96 | 空开开关 | 个 | 20A2P | 额定电压：220V、电流：20A，阻燃PC材料，有3C强制认证 | 10
97 | 空开开关 | 个 | 32A2P | 额定电压：220V、电流：32A，阻燃PC材料，有3C强制认证 | 10
98 | 空开开关 | 个 | 63A3P | 额定电压：380V、电流：63A，阻燃PC材料，有3C强制认证 | 10
99 | 空开开关 | 个 | 100A3P | 额定电压：380V、电流：100A，阻燃PC材料，有3C强制认证 | 5
100 | 空开开关 | 个 | 3P200A | 额定电压：380V、电流：200A，阻燃PC材料，有3C强制认证 | 5
101 | 空开开关 | 个 | 3P500A | 额定电压：380V、电流：500A，阻燃PC材料，有3C强制认证 | 5
102 | 配电箱 | 个 | 4回路 | 暗装强电箱，冷轧钢板，阻燃面板，防尘防潮 | 4
103 | 配电箱 | 个 | 16回路 | 暗装强电箱，冷轧钢板，阻燃面板，防尘防潮 | 4
104 | 横配箱 | 个 | 1000mm*500mm | 暗装强电箱，冷轧钢板，阻燃面板，防尘防潮 | 4
105 | 配电箱 | 个 | 400mm*500mm | 暗装强电箱，冷轧钢板，阻燃面板，防尘防潮 | 4
106 | PPR水管 | 根 | DN20 | 白色PPR全新料耐压2.5MPa壁厚3.4mm长度4m | 30
107 | PPR水管直接 | 个 | DN20 | 白色全新PPR料 | 30
108 | PPR水管弯接 | 个 | DN20 | 白色全新PPR料 | 30
109 | PPR水管三通 | 个 | DN20 | 白色全新PPR料 | 20
110 | PPR水管过桥接头 | 个 | DN20 | 白色全新PPR料 | 20
111 | PPR水管内丝直接 | 个 | DN20 | 白色全新PPR料全铜电镀丝牙 | 20
112 | PPR水管内丝弯接 | 个 | DN20 | 白色全新PPR料全铜电镀丝牙 | 10
113 | PPR水管内丝三通 | 个 | DN20 | 白色全新PPR料全铜电镀丝牙 | 20
114 | PPR水管双联内丝弯接 | 个 | DN20 | 白色全新PPR料全铜电镀丝牙 | 10
115 | PPR水管活接球阀 | 个 | DN20 | 白色全新PPR料全铜电镀 | 10
116 | PPR截止阀 | 个 | DN20 | 白色全新PPR料全铜电镀 | 10
117 | PPR5水管 | 根 | DN50 | 白色PPR全新料耐压2.5MPa壁厚3.4mm长度4m | 20
118 | PPR弯接 | 个 | DN50 | 白色全新PPR料 | 10
119 | PPR直接 | 个 | DN50 | 白色全新PPR料 | 5
120 | PPR变接 | 个 | DN50变DN20 | 白色全新PPR料 | 10
121 | PPR内丝直接 | 个 | DN50 | 材质：PPR，连接方式：内丝连接，口径：DN50 | 10
122 | PPR活接球阀 | 个 | DN32 | 白色全新PPR料全铜电镀丝牙 | 10
123 | PPR直接 | 个 | DN32 | 白色全新PPR料 | 10
124 | PPR弯接 | 个 | DN32 | 白色全新PPR料 | 20
125 | PPR三通 | 个 | DN32 | 白色全新PPR料 | 10
126 | PPR变接 | 个 | DN32变DN20 | 白色全新PPR料 | 10
127 | PPR水管 | 根 | DN32 | 白色PPR全新料耐压2.5MPa壁厚3.4mm长度4m | 20
128 | PPR铜球阀 | 个 | DN32 | 全铜主体多层电镀 | 10
129 | PPR水管 | 根 | DN25 | 白色PPR全新料耐压2.5MPa壁厚3.4mm长度4m | 20
130 | PPR直接 | 个 | DN25 | 白色全新PPR料 | 10
131 | PPR弯接 | 个 | DN25 | 白色全新PPR料 | 10
132 | PPR三通 | 个 | DN25 | 白色全新PPR料 | 10
133 | PPR变接 | 个 | DN25变DN20 | 白色全新PPR料 | 10
134 | PPR内丝弯接 | 个 | DN25 | 白色全新PPR料全铜电镀丝牙 | 10
135 | PPR三通 | 个 | DN40 | 白色全新PPR料 | 10
136 | PPR变接 | 个 | DN40变DN25 | 白色全新PPR料 | 10
137 | 开水器龙头 | 个 | 4分丝牙 | 材质：304不锈钢，接口尺寸：4分，适用于医院开水器 | 10
138 | 带锁水龙头 | 个 | 4分丝牙 | 材质：304不锈钢，铜阀芯、接口尺寸：4分 | 5
139 | 加长水龙头 | 个 | 4分丝牙 | 材质：304不锈钢，铜阀芯、接口尺寸：4分 | 10
140 | 水龙头 | 个 | 4分丝牙 | 304不锈钢材质 | 10
141 | 角阀 | 个 | 4分丝牙 | 全铜主体多层电镀 | 20
142 | 三通角阀 | 个 | 4分丝牙 | 全铜主体多层电镀 | 10
143 | 小便池角阀 | 个 | 4分丝牙 | 全铜主体多层电镀 | 10
144 | 感应水龙头 | 套 | 单冷 | 全铜主体多层电镀，交直流电控制盒，带两根80cm304不锈钢编织软管，一个全铜角阀 | 10
145 | 高弯水龙头 | 个 | 单冷 | 304不锈钢主体配一根80cm不锈钢编织高压管 | 20
146 | 洗手盆龙头 | 个 | 冷热 | 304不锈钢主体配两根80cm不锈钢编织高压管 | 8
147 | 淋浴混水阀 | 个 | 冷热 | 304不锈钢主体，三联冷热水带喷头及下出水功能 | 8
148 | 淋浴软管 | 根 | 2m | 精铜接口，304不锈钢外管，PVC内管，一根长2m | 30
149 | 淋浴花洒 | 个 | 不锈钢 | 圆形,304不锈钢材质，防堵硅胶出水 | 30
150 | 洗手盆脚踏阀 | 个 | 4分丝牙 | 全铜材质重量不低于550g | 5
151 | 洗手盆脚踏阀龙头 | 个 | 4分丝牙 | 单出水龙头，304不锈钢材质重量不低于220g | 5
152 | 大便器脚踏阀 | 个 | 1寸丝牙 | 全铜材质重量不低于650g | 5 |  |  | 与医院现有脚踏阀匹配
153 | 高压管 | 根 | 40cn | 管身和螺帽都是304不锈钢材质 | 5
154 | 高压管 | 根 | 60cm | 管身和螺帽都是304不锈钢材质 | 5
155 | 高压管 | 根 | 80cm | 管身和螺帽都是304不锈钢材质 | 5
156 | 高压尖管 | 根 | 80cm | 冷热水龙头专用连接管，管身和螺帽都是304不锈钢材质 | 5
157 | 开水器排水软管 | 根 | 直径30mm | 可伸缩，全新料，加厚PP材质 | 10 |  |  | 符合医院设备
158 | 洗手盆下水软管 | 根 | 直径30mm | 可伸缩，全新料，加厚PP材质 | 10
159 | 冲水箱 | 个 | 8L | 全新PP料冲水量可调节 | 3
160 | 陶瓷立柱盆 | 个 | 中号 | 智洁釉面，高温烧制，左右宽度不低于500mm，前后宽度不低于480mm | 5
161 | 陶瓷立柱盆 | 个 | 大号 | 智洁釉面，高温烧制，左右宽度不低于600mm，前后宽度不低于480mm | 5
162 | 洗手盆下水 | 个 | 翻盖下水 | 304不锈钢材质，通用安装 | 10
163 | 生料带 | 圈 | 20米/圈 | 净宽18mm厚0.2mm长20m | 10
164 | 铜对丝直接 | 个 | 4分丝牙 | 纯铜材质厚度4mm | 10
165 | 铜对丝三通 | 个 | 4分丝牙 | 纯铜材质厚度4mm | 10
166 | 开水器加热管 | 根 | 380V6000W | 紫铜材质、坐式开水器专用 | 4 |  |  | 符合医院设备
167 | 三相数显多功能仪表 | 个 | 电压380V | 外形尺寸72*72接线方式三相四线带845通讯 | 5 |  |  | 符合医院设备
168 | 交流互感器 | 个 | 电压0.66KV | 一次电流5-4000A | 6 |  |  | 符合医院设备
169 | 交流接触器 | 个 | 电压220-380V | 电流12-200A | 4 |  |  | 符合医院设备
170 | 水处理紫外线灯管 | 根 | 220V | 30-100W | 4 |  |  | 符合医院设备
171 | 水处理紫外线灯管镇流器 | 个 | 220V | 100W输出2线 | 4 |  |  | 符合医院设备
172 | 水减压阀 | 个 | DN15-50 | 黄铜材质，活接接头，可调压力，带压力表 | 3 |  |  | 符合医院设备
173 | 进水浮球阀 | 个 | DN15-100 | 黄铜材质大流量控制阀 | 2 |  |  | 符合医院设备
合计 | [6 empty] | 0
注：以上材料均需符合国家标准，出现质量问题自收货之日起12个月内由供应商免费更换同等货物。此表为预计使用量，最终结算以实际使用量为准。所有灯具和换气扇质保期为两年、其余货物质保期为一年。